## Sheet1
No | Sourced | Placed | References | Value | Footprint | Quantity
1 |  |  | C4, C6, C7, C8, C10 | 10uF | C_0805_2012Metric_Pad1.18x1.45mm_HandSolder | 5
2 |  |  | C5, C9, C11 | 10nF | C_0805_2012Metric_Pad1.18x1.45mm_HandSolder | 3
3 |  |  | C2, C3 | 22pF | C_0805_2012Metric_Pad1.18x1.45mm_HandSolder | 2
4 |  |  | C1 | 100nF | C_0805_2012Metric_Pad1.18x1.45mm_HandSolder | 1
5 |  |  | R2, R3, R4, R5, R8, R9, R10, R11, R12 | 10K | R_0805_2012Metric_Pad1.20x1.40mm_HandSolder | 9
6 |  |  | R1 | 1K | R_0805_2012Metric_Pad1.20x1.40mm_HandSolder | 1
7 |  |  | U3 | ESP-07 | ESP-07 | 1
8 |  |  | U4 | RFM95W-868S2 | HOPERF_RFM9XW_SMD | 1
9 |  |  | U1 | AMS1117-3.3 | SOT-223-3_TabPin2 | 1
10 |  |  | U2 | ATmega328-AU | TQFP-32_7x7mm_P0.8mm | 1
11 |  |  | U5 | SIM800 | sim800l | 1
12 |  |  | Y1 | 16.000 Mhz | Crystal_SMD_HC49-SD | 1
13 |  |  | SW1 | SW_Reset | SW_SPST_FSMSM | 1
14 |  |  | SW2 | SW_RESET | SW_SPST_FSMSM | 1
15 |  |  | Q1, Q2 | S8050 | SOT-23 | 2
16 |  |  | AE1 | Antenna_Shield | U.FL_Molex_MCRF_73412-0110_Vertical | 1
17 |  |  | J6 | CONN_SIM800l | PinHeader_1x02_P2.54mm_Vertical | 1
18 |  |  | J7 | CONN_Input | PinHeader_1x02_P2.54mm_Vertical | 1
19 |  |  | J10 | Conn_Output | PinHeader_1x03_P2.54mm_Vertical | 1
20 |  |  | J9 | Conn_I2C | PinHeader_1x04_P2.54mm_Vertical | 1
21 |  |  | J1, J3 | Conn_ESP | PinHeader_1x06_P2.54mm_Vertical | 2
22 |  |  | J5 | Conn_FT232 | PinHeader_1x06_P2.54mm_Vertical | 1
23 |  |  | J8 | Conn_SPI | PinHeader_1x06_P2.54mm_Vertical | 1
24 |  |  | J2, J4 | Conn_Atmega | PinHeader_1x11_P2.54mm_Vertical | 2